## Mass & Balance
Bristell B23-912 Mass & Balance
Data for CG-Envelope Diagram
|  |  | Normal Envelope |  |  | Calculated CG
AFM 2-7 (p.34) |  | %MAC | Arm | Mass |  | Arm | Mass
MAC | 1.343 | 25 | 1.7127 | 490 |  | 1.8029 | 718.9
MAC Leading Edge | 1.377 | 32 | 1.8068 | 490
|  | 34.5 | 1.8403 | 600 |  | CG Range Fuel
|  | 34.5 | 1.8403 | 750 |  | Arm | Mass
|  | 31 | 1.7933 | 750 |  | 1.8285 | 638.26
|  | 25 | 1.7127 | 600 |  | 1.8029 | 718.9
|  | 25 | 1.7127 | 490 |  | Min Fuel | 8
|  | 25 | 1.7127 | 490 |  | Fuel Density | 0.72
Aircaft Data
Registration | HB-KVP | [5 empty] | CG reference (datum):
MTOM | 750 | [5 empty] | engine-prop flange
Empty mass | 462.5
Empty arm | 1.733
CG Calculation
[5 empty] | Max | Mass | Arm | Moment
Fuel |  |  |  | HB-KVP |  | 462.5 | 1.733 | 801.5125
Volume | Max | Mass |  | Pilot | (min 55kg) | 75 | 2.085 | 156.375
120 | 120 | 86.4 |  | Passenger |  | 85 | 2.085 | 177.225
|  |  |  | Behind seats | 15 | 5 | 2.52 | 12.6
|  |  |  | Wing lockers | 2 x 20 kg | 5 | 2.025 | 10.125
|  |  |  | Subtotal |  | 632.5 | 1.8306 | 1157.8375
|  |  |  | Fuel |  | 86.4 | 1.6 | 138.24
[6 empty] | 718.9 | 1.8029 | 1296.0775

## AC Data
1 | 2 | 3 | 4
Registration | MTOM | Empty mass | Empty arm
HB-KVP | 750 | 462.5 | 1.733
HB-KIS | 750 | 463 | 1.733